## Arkusz1
Załacznik nr 2 do SWZ
Formularz cenowy "Dostawa implantów ortopedycznych" - SZZ.251.22.2026.R
L.P. |  | Opis produktu | Jedn. | Ilość | Cena jednostkowa netto | Wartość netto | stawka VAT | Wartość brutto | Nazwa handlowa, producent, numer katologowy
1 | 1 | Płyta anatomiczna, blokowana, do dalszej nasady kości promieniowej,wąska i szeroka, dłoniowa, lewa i prawa, w części trzonowej od 2 do 4 otworów blokowanych, w części środkowej wydłużony otwór do pozycjonowania płyty. W części nasadowej 6 do 8 otworów do wkrętów blokowanych. W części nasadowej 3 do 5 otworów do mocowania płytki za pomocą drutów Kirschnera. Długość płytki 48 - 63 mm. Do otworów blokowanych wkręty samogwintujące z możliwością dostosowania kąta wkręcenia ± 10 stopni o średnicy 2,4mm lub wkręty blokowane samogwintujące 2,7 mm, do otworu owalnego wkręty korowe samogwintujące o średnicy 2,7 mm. Materiał - tytan. W zestawie płytka, sześć wkrętów blokowanych, jeden wkręt korowy. | szt. | 2
2 |  | Wkręty korowe blokowane, samogwintujące Ø 2,7mm długość od 12 mm - 30mm ze skokiem co 2 mm. | szt. | 10
3 |  | Wkręty korowe, samogwintujące Ø 2,7mm długość od 12 mm - 30mm ze skokiem co 2 mm. | szt. | 2
4 |  | Wkręty blokowane, zmiennokątowe samogwintujące Ø 2,4mm długość od 12 mm - 30mm ze skokiem co 2 mm. | szt. | 10
5 | 2 | Płytka anatomiczna blokowana do bliższego końca kości ramiennej, od 2 do 8 otworów blokowanych w części trzonowej. W części nasadowej 9 otworów blokowanych. W części środkowej wydłużony otwór do pozycjonowania płyty. Zakończenie części trzonowej płytki odpowiednio wyprofilowane do wprowadzenia płytki metodą minimalnego cięcia. Płytka ma 14 otworów do wprowadzenia Kirschnera lub nici w części nasadowej. Do otworów blokowanych wkręty korowe samogwintujące blokowane o średnicy 3,5mm lub 3,5/2,7 mm. Do otworu owalnego wkręty korowe 3,5 z łbem kulistym. Główki wkrętów z gniazdami sześciokątnymi. Wszystkie otwory blokowane umożliwiają wprowadzenie wkrętów korowych HA 3,5 mm. Materiał – tytan | szt. | 2
6 |  | Wkręty kostne, samogwintujące blokowane Ø 3,5mm, długość od 10 mm - 50mm ze skokiem co 2 mm. I od 55mm do 95mm ze skokiem co 5 mm. | szt. | 20
7 |  | Wkręty korowe, samogwintujące HA 3,5mm, długość od 12 mm – 26 mm ze skokiem co 2 mm. | szt. | 2
8 | 3 | Płytki rekonstrukcyjne kątowo stabilne. Płyty LCP. Grubość płyt od 2,2 do 3,0 mm. Długość płyt od 48 mm do 144 mm. Odległość otworów 12 mm. Płyty posiadają otwory do wkrętów blokowanych 3,5 mm lub 3,5/2,7 mm lub do wkrętów korowych HA 3,5 mm. Do otworów blokowanych wkręty korowe samogwintujące blokowane o średnicy 3,5mm lub 3,5/2,7 mm. Główki wkrętów z gniazdami sześciokątnymi. Wszystkie otwory blokowane umożliwiają wprowadzenie wkrętów korowych HA 3,5 mm. Materiał tytan | szt. | 2
9 |  | Wkręty kostne, samogwintujące blokowane Ø 3,5mm, długość od 10 mm - 50mm ze skokiem co 2 mm. I od 55mm do 95mm ze skokiem co 5 mm. | szt. | 10
10 | 4 | Płyta anatomiczna, stabilna kątowo, blokowana do dalszej części kości strzałkowej. Płyta prawa i lewa. Płyta w części bliższej posiada otwory pod wkręty korowe, blokowane, o średnicy 2,7 mm. W części środkowej znajduje się 2 otwór owalny na wkręty korowe srednicy 3,5 oraz od 3 do 7 otworów na śruby nieblokowane, średnicy 2,7mm. W części dalszej posiada 8 otwory na śruby korowe, blokowane o średnicy 2,7 mm. W częsci dystalnej znajduje się 4 otworów, a w cześci proksymalnej 1 otwór na druty Kirschnera. Płyta długości od 80mm do 128 mm, ilość otworów w płycie 3-7( w części bliższej). Materiał tytan. | szt. | 5
11 |  | Wkręty korowe blokowane, samogwintujące Ø 2,7mm długość od 12 mm - 30mm ze skokiem co 2 mm, od 50-80 ze skokiem co 5 mm. Materiał tytan | szt. | 25
12 |  | Wkręty kostne korowe, samogwintujące Ø 2,7 mm od 16-30 mm dl. Materiał tytan | szt. | 5
13 |  | Wkręty korowe, samogwintujące HA 3,5mm, długość od 12 mm – 50 mm ze skokiem co 2 mm. Od 50-70 ze skokiem co 5 mm. Materiał tytan. | szt. | 5
14 | 5 | Płyta anatomiczna do dalszej części kości udowej, prawa i lewa, technika minimalnie inwazyjna z celownikiem przeziernym. Płytka LCP. Na trzonie płyty od 4 do 14 otworów nie wymagających zaślepek/przejściówek, z możliwością zastosowania wkrętów blokowanych lub korowych. W głowie płyty 9 otworów prowadzących wkręty blokowane pod różnymi kątami – w różnych kierunkach dla wkrętów o średnicy 5 mm lub 5/3,5 mm. W części trzonowej płyty otwory gwintowane z możliwością zastosowania alternatywnie wkrętów blokowanych lub korowych o średnicy 4,5 i 5,0 mm. Długość płyty od 165 do 336 mm. Do otworów blokowanych wkręty korowe samogwintujące blokowane o średnicy 5 i 5/3,5 mm. Do otworu owalnego wkręty korowe 4,5 i 5,0 mm z łbem kulistym. Główki wkrętów z gniazdami sześciokątnymi. Materiał – tytan | szt. | 2
15 |  | Wkręty kostne, samogwintujące blokowane Ø 5mm, długość od 16 mm - 50mm ze skokiem co 2 mm. I od 55mm do 100mm ze skokiem co 5 mm. | szt. | 25
16 |  | Wkręty korowe, samogwintujące HA 4,5mm, długość od 14 mm – 60 mm ze skokiem co 2 mm. I od 65mm do 110mm ze skokiem co 5mm. | szt. | 2
17 | 6 | Płyta anatomiczna blokowana do bliższej nasady kości piszczelowej, kształt L, prawa i lewa, LCP,zakładana od strony bocznej. Od 8 do 10 otworów blokowanych w części trzonowej. W części nasadowej 6 otworów blokowanych. Wydłużony otwór do pozycjonowania płyty. Zakończenie części trzonowej płytki odpowiednio wyprofilowane do wprowadzenia płytki metodą minimalnego cięcia. Płytka ma 2 otwory do wprowadzenia Kirschnera lub nici w części nasadowej. Do otworów blokowanych wkręty korowe samogwintujące blokowane o średnicy 5 i 5/3,5 mm. Do otworu owalnego wkręty korowe 5 mm z łbem kulistym. Główki wkrętów z gniazdami sześciokątnymi. Materiał –tytan | szt. | 1
18 |  | Wkręty kostne, samogwintujące blokowane Ø 5mm, długość od 16 mm - 50mm ze skokiem co 2 mm. I od 55mm do 100mm ze skokiem co 5 mm. | szt. | 10
19 |  | Wkręty korowe, samogwintujące HA 4,5mm, długość od 14 mm – 60 mm ze skokiem co 2 mm. I od 65mm do 110mm ze skokiem co 5mm. | szt. | 1
20 | 7 | Płytka anatomiczna, blokowana do dalszej nasady kości piszczelowej zakładana od strony przyśrodkowej. Prawa i lewa. W części trzonowej od 2 do 12 otworów blokowanych, w części nasadowej 9 otworów blokowanych w celu stabilizacji odłamów, i dodatkowo jeden otwór do stabilizacji kostki przyśrodkowej. Wydłużony otwór do pozycjonowania płyty. Płytka posiada jeden koniec odpowiednio wyprofilowany, umożliwiający wprowadzenie jej metodą minimalnego cięcia. Płytka posiada ma 4 otwory do wprowadzenia Kirschnera do wstępnej stabilizacji płytki. Dlugość płyty od 113 mm do 263 mm. Do otworów blokowanych wkręty korowe samogwintujące blokowane o średnicy 3,5mm lub 3,5/2,7 mm. Do otworu owalnego wkręty korowe 3,5 z łbem kulistym. Główki wkrętów z gniazdami sześciokątnymi. Wszystkie otwory blokowane umożliwiają wprowadzenie wkrętów korowych HA 3,5 mm. Materiał – tytan | szt. | 1
21 |  | Wkręty kostne, samogwintujące blokowane Ø 3,5mm, długość od 10 mm - 50mm ze skokiem co 2 mm. I od 55mm do 95mm ze skokiem co 5 mm. | szt. | 5
22 |  | Wkręty korowe, samogwintujące HA 3,5mm, długość od 12 mm – 26 mm ze skokiem co 2 mm. | szt. | 1
23 |  | Wkręty kostne, samogwintujące blokowane Ø 3,5mm, długość od 10 mm - 50mm ze skokiem co 2 mm. I od 55mm do 95mm ze skokiem co 5 mm. | szt. | 5
24 | 8 | Płyta do złamań okołoprotezowych bliższej części kości udowej. Płyta kształtowana anatomicznie, prawa, lewa. W bliższej części płyta posiada trzy otwory kątowo stabilne pod wkręty blokowane 5mm lub 5/3,5 mm i co najmniej osiem otworów służące do przymocowania drutami kirschnera. W części trzonowej płyta posiada od 2 do 20 otworów pod wkręty blokowane 5 lub 5/3,5 mm. Długość płyty od 114 do 420 mm. Do trzonowej części płyty można domocować obejmy do złamań okołoprotezowych, które są wyposażone w otwory pod wkręty blokowane 5 lub 5/3,5 mm. Obejmy występują w wariantach na dwa, cztery wkręty blokowane, lub na cztery wkręty blokowane z możliwością założenia dodatkowych dwóch wkrętów korowych. Obejmy do płyty przymocowane są za pomocą wkrętów do obejm. Wkręty blokowane o długościach od 20 do 100 mm. Materiał – stal implantowa. | szt. | 2
25 |  | Wkręty kostne, samogwintujące blokowane Ø 5mm/3,5mm, długość od 16 mm - 50mm ze skokiem co 2 mm. I od 55mm do 100mm ze skokiem co 5 mm. | szt. | 30
26 |  | Obejmy wyposażone w otwory pod wkręty blokowane 5/3,5 mm. Obejmy występują w wariantach na dwa, cztery wkręty blokowane, lub na cztery wkręty blokowane z możliwością założenia dodatkowych dwóch wkrętów korowych. Obejmy do płyty przymocowane są za pomocą wkrętów do obejm. | szt. | 4
27 |  | Wkręty do obejm | szt. | 8
28 |  | Wkręty kostne, samogwintujące blokowane Ø 5mm, długość od 16 mm - 50mm ze skokiem co 2 mm. I od 55mm do 100mm ze skokiem co 5 mm. | szt. | 15
29 | 9 | Gwóźdź śródszpikowy ramienny rekonstrukcyjny pełny długi i krótki, prawy i lewy. Gwóźdź ma cztery otwory w części bliższej umożliwiające blokowanie w trzech płaszczyznach. Gwóżdż krótki ma w części środkowej dwa otwory dla wkrętów blokujących i w części dalszej jeden otwór. Długi gwóźdź ma trzy otwory w części środkowej na wkręty blokujące, oraz w części dalszej pięć otworów umożliwiających blokowanie w trzech płaszczyznach. Gwóźdź o rozmiarach: krótki, średnica 8 i 9 mm i długość 150 mm, długi o średnicy 7 i 8 mm, długość 190-290 mm. Wkręty zaślepiające o długości: 0, 5 i 10 mm. Wkręty blokujące z płaskim łbem o średnicy 3,5 mm i długości od 20 mm do 70 mm. Materiał tytan. | szt. | 2
30 |  | Wkręty mocujące, samogwintujące, wzmocnione z płaskim łbem Ø 3,5mm, długość od 20 mm - 50mm ze skokiem co 2 mm. Od 55mm – 70mm ze skokiem co 5 mm. | szt. | 10
31 |  | Wkręty mocujące, samogwintujące z płaskim łbem Ø 4,0mm, długość od 14 mm - 50mm ze skokiem co 2 mm. Od 55mm – 60mm ze skokiem co 5 mm. | szt. | 5
32 | 10 | Gwóźdź śródszpikowy krętarzowy. Gwóźdź z możliwością blokowania proksymalnego dwoma wkrętami doszyjkowymi o średnicy 8 mm i długościach od 70mm do 135mm. Zaślepka w długości 18mm.Wkręt nastawczy umożliwiający zablokowanie wkrętów doszyjkowych o długościach 32mm i 47mm. Wkręty blokujące z gniazdem sześciokątnym o średnicy 5 mm w długościach 25 do 105 mm ze skokiem co 5mm. Średnice gwoździa 11 mm i 13mm , długość 225 mm. W kątach CCD: 130º, 135º. Gwóźdź z celownikiem zewnętrznym, przeżiernym. Materiał tytan. | szt. | 30
33 |  | Wkręty doszyjkowe, samogwintujące Ø 8mm, długość od 70 mm - 135mm ze skokiem co 5 mm. | szt. | 60
34 |  | Wkręt zaślepiający, długość 18 mm | szt. | 1
35 |  | Wkręt nastawczy, długość 32 mm i 47 mm | szt. | 1
36 |  | Wkręty mocujące, samogwintujące Ø 5mm, gwint pełny, długość od 25 mm - 105mm ze skokiem co 5 mm. | szt. | 30
37 | 11 | Gwóźdź udowy, kaniulowany, tytanowy. Z możliwością implantowania retrograde. W części bliższej gwoździa owalny otwór umożliwiający dynamizację. Możliwość wielopłaszczyznowego blokowania dystalnego. W części dystalnej otwór do wkrętu wzmocnionego o średnicy 6,5 mm. Wkręty blokujące z gniazdem sześciokątnym. Wkręty blokowane o długościach od 25 do 105 mm. Wkręty wzmocnione 6,5 mm o długościach od 40 mm do 120 mm. Gwoźdź uniwersalny – do prawej i lewej nogi. Zaślepka w długości 0mm. Średnice gwoździa 10 mm i 12 mm w długościach 175, 200, 250, 300 i 350 mm. Materiał tytan | szt. | 1
38 |  | Wkręty mocujące, samogwintujące, wzmocnione Ø 5mm, gwint pełny, długość od 25 mm - 90mm ze skokiem co 5 mm. | szt. | 5
39 |  | Wkręty mocujące, samogwintujące, Ø 6,5mm, gwint pełny, długość od 40 mm - 115mm ze skokiem co 5 mm. | szt. | 1
40 |  | Wkręt zaślepiający, długość 5,5mm | szt. | 1
41 | 12 | Gwóźdź udowy, kaniulowany, rekonstrukcyjny. Gwóźdź z możliwością blokowania po stronie dalszej dwoma wkrętami doszyjkowymi o średnicy 8 mm i długościach od 70mm do 135mm. Gwóźdź prawy i lewy. Zaślepka o długości 18mm. Wkręt nastawczy o długościach 32mm i 47mm umożliwiający zablokowanie wkrętów doszyjkowych. Wkręty blokujące z gniazdem sześciokątnym w długościach 25 do 105 mm ze skokiem co 5mm. Średnice gwoździa od 10mm do 12mm , w długościach od 320mm do 440mm dla gwoździa o średnicy 12mm, w długościach od 320mm do 500 mm dla gwoździa o srednicy 11 mm oraz w długościach od 320mm do 480 mm dla gwoździa o średnicy 10 mm. Materiał tytan. | szt. | 5
42 |  | Wkręty doszyjkowe, samogwintujące Ø 8mm, długość od 70 mm - 135mm ze skokiem co 5 mm. | szt. | 10
43 |  | Wkręt zaślepiający, długość 18 mm | szt. | 5
44 |  | Wkręt nastawczy, długość 32 mm i 47 mm | szt. | 1
45 |  | Wkręty mocujące, samogwintujące Ø 5mm, gwint pełny, długość od 25 mm - 105mm ze skokiem co 5 mm. | szt. | 10
46 | 13 | Gwóźdź do stabilizacji złamań kości piętowej z możliwością wielokierunkowego blokowania. Gwóźdź o długości 65mm i średnicy 8 mm, lewy, prawy. Gwóźdź posiada 7 otworów pod wkręty blokujące. Dwa otwory pod wkręty mocujące umożliwiające zespolenie podpórki skokowej kości piętowej. Z celownikiem przeziernym dla promieni Rtg. W skład zestawu wchodzą :wkręty blokujące z płaskim łbem o średnicy 3,5mm i długości 22-70mm umieszczone na statywie, zaślepki 0, 5, 10, 15, 20 mm. Gwóźdź w wersji ze stali implantowej. | szt. | 1
47 |  | Wkręty mocujące, samogwintujące, wzmocnione z płaskim łbem Ø 3,5mm, długość od 20 mm - 50mm ze skokiem co 2 mm. Od 55mm – 70mm ze skokiem co 5 mm. | szt. | 6
48 |  | Zaślepka od 0mm do 20mm ze skokiem co 5 mm. | szt. | 1
49 | 14 | Gwóźdź śródszpikowy udowy uniwersalny do kończyny prawej i lewej. Gwóźdź o średnicy 10 – 12 mm o długości od 320 mm do 480 mm. Wczęści bliższej gwóźdź posiada otwór owalny umożliwiający dynamizację za pomocą wkrętu dociskowego. W części dalszej dwa otwory pod wkręty blokujące. Materiał stal implantowa | szt. | 5
50 |  | Wkręty mocujące, samogwintujące Ø 5mm, gwint pełny, długość od 25 mm - 105mm ze skokiem co 5 mm. | szt. | 10
51 |  | Wkręt dociskowy, Ø4,4 mm, długość 44 mm | szt. | 5
52 |  | Wkręt zaślepiający, długość od 18 mm – 28mm ze skokiem co 5 mm | szt. | 1
53 | 15 | Gwóźdź śródszpikowy uniwersalny piszczelowy. Gwóźdź kaniulowany z anatomicznym ugięciem w części bliższej i w części dalszej. Wczęści bliższej gwóźdź posiada otwór owalny umożliwiający dynamizację za pomocą wkrętu dociskowego. W części dalszej cztery otwory umożliwijające blokowanie w dwóch płaszczyznach. Średnice gwoździa 9 – 11 mm. Długość gwoździa przy średnicy 9 i 10 mm od 270 mm do 420 mm, przy średnicy 11 mm długość gwoździa od 270 mm do 390 mm. Wkręty blokujące z gniazdem sześciokątnym w długościach 25 do 105 mm ze skokiem co 5mm. Materiał stal implantowa | szt. | 10
54 |  | Wkręty mocujące, samogwintujące Ø 5mm, gwint pełny, długość od 25 mm - 105mm ze skokiem co 5 mm. | szt. | 20
55 |  | Wkręt dociskowy, Ø4,4 mm, długość 44 mm | szt. | 1
56 |  | Wkręt zaślepiający, długość od 18 mm – 28mm ze skokiem co 5 mm |  | 1
Łącznie: | [6 empty] | X |  | X